## Wire bonder1
2015 년 00 월 설 비 점 검 기 준 표 | [26 empty] | 작성 |  |  | 검토 |  |  | 승인
설 비 번 호 |  | EQ-MF-SE-001 |  |  | 설 비 명 | [5 empty] | WIRE BONDER(MAXUM ULTRA) | [9 empty] | 담 당 자 | [5 empty] | 이 호 선
NO. | 점검항목 | 점검기준 | 점검방법 | 일 주기 | 2014-02-01 | 2014-02-02 | 2014-02-03 | 2014-02-04 | 2014-02-05 | 2014-02-06 | 2014-02-07 | 2014-02-08 | 2014-02-09 | 2014-02-10 | 2014-02-11 | 2014-02-12 | 2014-02-13 | 2014-02-14 | 2014-02-15 | 2014-02-16 | 2014-02-17 | 2014-02-18 | 2014-02-19 | 2014-02-20 | 2014-02-21 | 2014-02-22 | 2014-02-23 | 2014-02-24 | 2014-02-25 | 2014-02-26 | 2014-02-27 | 2014-02-28 | 1900-01-28 | 1900-01-29 | 1900-01-30
1 | H/B 표면 오염 상태 | 오염 없을것 | Check & Cleaning | 일
2 | 구동부 상태 확인 | 소음과 이물이 없을 것 | Check & Cleaning | 일
3 | Magazine Handler | 오염 없을것 | Check & Cleaning | 주
4 | Window Clamp | 오염 없을것 | Check & Cleaning | 주
5 | Wire Supplier | 오염 없을것 | Check & Cleaning | 주
6 | EFO Tip Ass'y | 오염 없을것 | Check & Cleaning | 주
확인자란
범례 | ○ 이상무 △ 교환요망 □ 주유요망 ◇이상발생 ⊙ 교환완료 ▽ 수리완료 |  |  | 특이 사항

## Wire bonder2
2015 년 00 월 설 비 점 검 기 준 표 | [26 empty] | 작성 |  |  | 검토 |  |  | 승인
설 비 번 호 |  | EQ-MF-SE-002 |  |  | 설 비 명 | [5 empty] | WIRE BONDER(8098) | [9 empty] | 담 당 자 | [5 empty] | 김 태 언
NO. | 점검항목 | 점검기준 | 점검방법 | 일 주기 | 2014-02-01 | 2014-02-02 | 2014-02-03 | 2014-02-04 | 2014-02-05 | 2014-02-06 | 2014-02-07 | 2014-02-08 | 2014-02-09 | 2014-02-10 | 2014-02-11 | 2014-02-12 | 2014-02-13 | 2014-02-14 | 2014-02-15 | 2014-02-16 | 2014-02-17 | 2014-02-18 | 2014-02-19 | 2014-02-20 | 2014-02-21 | 2014-02-22 | 2014-02-23 | 2014-02-24 | 2014-02-25 | 2014-02-26 | 2014-02-27 | 2014-02-28 | 1900-01-28 | 1900-01-29 | 1900-01-30
1 | H/B 표면 오염 상태 | 오염 없을것 | Check & Cleaning | 일
2 | 구동부 상태 확인 | 소음과 이물이 없을 것 | Check & Cleaning | 일
3 | Woring Stage | 오염 없을것 | Check & Cleaning | 주
4 | Window Clamp | 오염 없을것 | Check & Cleaning | 주
5 | Wire Supplier | 오염 없을것 | Check & Cleaning | 주
6 | EFO Tip Ass'y | 오염 없을것 | Check & Cleaning | 주
확인자란
범례 | ○ 이상무 △ 교환요망 □ 주유요망 ◇이상발생 ⊙ 교환완료 ▽ 수리완료 |  |  | 특이 사항

## 도포기1
2015 년 00 월 설 비 점 검 기 준 표 | [26 empty] | 작성 |  |  | 검토 |  |  | 승인
설 비 번 호 |  | EQ-MF-SE-004 |  |  | 설 비 명 | [5 empty] | EPOXY도포기 | [9 empty] | 담 당 자 | [5 empty] | 이 근 원
NO. | 점검항목 | 점검기준 | 점검방법 | 일 주기 | 2014-02-01 | 2014-02-02 | 2014-02-03 | 2014-02-04 | 2014-02-05 | 2014-02-06 | 2014-02-07 | 2014-02-08 | 2014-02-09 | 2014-02-10 | 2014-02-11 | 2014-02-12 | 2014-02-13 | 2014-02-14 | 2014-02-15 | 2014-02-16 | 2014-02-17 | 2014-02-18 | 2014-02-19 | 2014-02-20 | 2014-02-21 | 2014-02-22 | 2014-02-23 | 2014-02-24 | 2014-02-25 | 2014-02-26 | 2014-02-27 | 2014-02-28 | 1900-01-28 | 1900-01-29 | 31
1 | offset값 확인 | 기준 dot 중심에서 벗어나지 않을 것 (장비 구동 전 세팅) | Check | 일
2 | Fan 동작여부 확인 | 소음과 이상 동작이 없을 것 | Check & Cleaning | 일
3 | Needle 확인 | 막힘여부 | Check & Cleaning | 일
4 | 설비외부 | 청소상태 | Check | 주
확인자란
범례 | ○ 이상무 △ 교환요망 □ 주유요망 ◇이상발생 ⊙ 교환완료 ▽ 수리완료 |  |  | 특이 사항

## Plasma Cleaner
2015 년 00 월 설 비 점 검 기 준 표 | [26 empty] | 작성 |  |  | 검토 |  |  | 승인
설 비 번 호 |  | EQ-MF-SE-007 |  |  | 설 비 명 | [5 empty] | PLASMA CLEANER(VSP-88A) | [9 empty] | 담 당 자 | [5 empty] | 이 준 구
NO. | 점검항목 | 점검기준 | 점검방법 | 일 주기 | 1 | 2 | 3 | 4 | 5 | 6 | 7 | 8 | 9 | 10 | 11 | 12 | 13 | 14 | 15 | 16 | 17 | 18 | 19 | 20 | 21 | 22 | 23 | 24 | 25 | 26 | 27 | 28 | 29 | 30 | 31
1 | Vacuum Pump Oil Level | 55~65% 맑은 갈색 | Check | 일
2 | Plasma 불꽃 상태 확인 | 연보라색 | Check | 일
3 | Chamber 청결 상태 확인 | 오염이 없을 것 | Cleaning | 일
4 | Chamber 내부 전극 상태 확인 | 오염과 녹이 없을 것 | Cleaning | 주
5 | Process Gas 공급 확인 | Gas 보관 Room 70~85kgf | Check | 주
확인자란
범례 | ○ 이상무 △ 교환요망 □ 주유요망 ◇이상발생 ⊙ 교환완료 ▽ 수리완료 |  |  | 특이 사항

## U.V 조사기(SPOT)
2015 년 00 월 설 비 점 검 기 준 표 | [26 empty] | 작성 |  |  | 검토 |  |  | 승인
설 비 번 호 |  | EQ-MF-SE-008 |  |  | 설 비 명 | [5 empty] | Spot UV Cure | [9 empty] | 담 당 자 | [5 empty] | 남 궁 찬
NO. | 점검항목 | 점검기준 | 점검방법 | 일 주기 | 1 | 2 | 3 | 4 | 5 | 6 | 7 | 8 | 9 | 10 | 11 | 12 | 13 | 14 | 15 | 16 | 17 | 18 | 19 | 20 | 21 | 22 | 23 | 24 | 25 | 26 | 27 | 28 | 29 | 30 | 31
1 | UV Lamp 작동 확인 | UV Lamp 작동 상태 | 육안확인 | 일
2 | 광 Fiber | 파손/단선 없을 것 | 육안확인 | 일
3 | switch 정상작동 확인 | 마모/파손 없을것 | 육안확인 | 일
4 | 설비 외부 | 청소상태 | 육안확인 | 일
5 | UV Lamp Usage | UV life time이 800HR 미만일것 (누적시간 기록) | 육안확인 | 주
확인자란
범례 | ○ 이상무 △ 교환요망 □ 주유요망 ◇이상발생 ⊙ 교환완료 ▽ 수리완료 |  |  | 특이 사항

## U.V 조사기2
2015 년 00 월 설 비 점 검 기 준 표 | [26 empty] | 작성 |  |  | 검토 |  |  | 승인
설 비 번 호 |  | EQ-MF-SE-010 |  |  | 설 비 명 | [5 empty] | U.V Cure(JECO) | [9 empty] | 담 당 자 | [5 empty] | 이 근 원
NO. | 점검항목 | 점검기준 | 점검방법 | 일 주기 | 1 | 2 | 3 | 4 | 5 | 6 | 7 | 8 | 9 | 10 | 11 | 12 | 13 | 14 | 15 | 16 | 17 | 18 | 19 | 20 | 21 | 22 | 23 | 24 | 25 | 26 | 27 | 28 | 29 | 30 | 31
1 | UV Lamp 작동 확인 | 안정화 되어 유지 될 것 | Check | 일
2 | Stage | 오염이 없을 것 | Check & Cleaning | 일
3 | 설비 내/외부 | 오염이 없을 것 | Check & Cleaning | 일
4 | UV Lamp의 수명관리 | 누적 시간 기록 | Check | 주
확인자란
범례 | ○ 이상무 △ 교환요망 □ 주유요망 ◇이상발생 ⊙ 교환완료 ▽ 수리완료 |  |  | 특이 사항

## Butting 설비
2015 년 00 월 설 비 점 검 기 준 표 | [26 empty] | 작성 |  |  | 검토 |  |  | 승인
설 비 번 호 |  | EQ-MF-SE-011 |  |  | 설 비 명 | [5 empty] | Micro Butting System | [9 empty] | 담 당 자 | [5 empty] | 이 준 구
NO. | 점검항목 | 점검기준 | 점검방법 | 일 주기 | 1 | 2 | 3 | 4 | 5 | 6 | 7 | 8 | 9 | 10 | 11 | 12 | 13 | 14 | 15 | 16 | 17 | 18 | 19 | 20 | 21 | 22 | 23 | 24 | 25 | 26 | 27 | 28 | 29 | 30 | 31
1 | 설비 내/외부 | 오염이 없을 것 | Check & Cleaning | 일
2 | Motor 동작 상태 | 소음과 이상 동작이 없을 것 | Check | 일
3 | Dispenser 부 | 오염이 없을 것 | Check & Cleaning | 일
4 | UV Cable | 오염이 없을 것 | Check & Cleaning | 일
5 | UV Lamp | 누적 시간 기록 | Check | 주
확인자란
범례 | ○ 이상무 △ 교환요망 □ 주유요망 ◇이상발생 ⊙ 교환완료 ▽ 수리완료 |  |  | 특이 사항

## 진공 Bonding(Mammo)
2015 년 00 월 설 비 점 검 기 준 표 | [24 empty] | 결재 |  | 작성 |  |  | 검토 |  |  | 승인
설 비 번 호 |  | EQ-MF-SE-017 |  |  | 설 비 명 | [5 empty] | CsI Bonding System | [9 empty] | 담 당 자 | [5 empty] | 위 재 성
NO. | 점검항목 | 점검기준 | 점검방법 | 일 주기 | 1 | 2 | 3 | 4 | 5 | 6 | 7 | 8 | 9 | 10 | 11 | 12 | 13 | 14 | 15 | 16 | 17 | 18 | 19 | 20 | 21 | 22 | 23 | 24 | 25 | 26 | 27 | 28 | 29 | 30 | 31
1 | Transfer Robot | 파손, 청소 상태 | Check & Cleaning | 일
2 | Loading Unit | 파손, 청소 상태 | Check & Cleaning | 일
3 | 진공 Chamber 내/외 부 | 파손, 청소 상태 | Check & Cleaning | 일
4 | Vacuum Pump Oil Level | 색상, Level | Check | 일
5 | Oven Chamber 내/외 부 | 파손, 청소 상태 | Check & Cleaning | 일
6 | Door 밀착 상태 점검 | 파손, 청소 상태 | Check | 일
7 | 온도 기록계 점검 | 정상 적으로 표현 될 것 | Check | 일
8 | Valve | 연결부분 점검 | Check | 주
9 | Clamp | 청소 상태 | Check | 주
10 | Pump Room | 연결부분 점검 | Check & Cleaning | 주
확인자란
범례 | ○ 이상무 △ 교환요망 □ 주유요망 ◇이상발생 ⊙ 교환완료 ▽ 수리완료 |  |  | 특이 사항

## Oven3
2014 년 00 월 설 비 점 검 기 준 표 | [26 empty] | 작성 |  |  | 검토 |  |  | 승인
설 비 번 호 |  | EQ-MF-SE-015 |  |  | 설 비 명 | [5 empty] | Oven(비전세미콘) | [9 empty] | 담 당 자 | [5 empty] | 남 궁 찬
NO. | 점검항목 | 점검기준 | 점검방법 | 일 주기 | 1 | 2 | 3 | 4 | 5 | 6 | 7 | 8 | 9 | 10 | 11 | 12 | 13 | 14 | 15 | 16 | 17 | 18 | 19 | 20 | 21 | 22 | 23 | 24 | 25 | 26 | 27 | 28 | 29 | 30 | 31
1 | Chamber 내부 점검 | 오염이 없을 것 | 육안검사 | 일
2 | Door 밀착 상태 점검 | 누설이 없을 것 | 육안검사 | 일
3 | 온도 기록계 점검 | 온도값이 정상적으로 표시될 것 | 육안검사 | 일
확인자란
범례 | ○ 이상무 △ 교환요망 □ 주유요망 ◇이상발생 ⊙ 교환완료 ▽ 수리완료 |  |  | 특이 사항

## U.V 조사기3
2015 년 00 월 설 비 점 검 기 준 표 | [26 empty] | 작성 |  |  | 검토 |  |  | 승인
설 비 번 호 |  | EQ-MF-SE-016 |  |  | 설 비 명 | [5 empty] | U.V Cure(DTX) | [9 empty] | 담 당 자 | [5 empty] | 이 호 선
NO. | 점검항목 | 점검기준 | 점검방법 | 일 주기 | 1 | 2 | 3 | 4 | 5 | 6 | 7 | 8 | 9 | 10 | 11 | 12 | 13 | 14 | 15 | 16 | 17 | 18 | 19 | 20 | 21 | 22 | 23 | 24 | 25 | 26 | 27 | 28 | 29 | 30 | 31
1 | UV Lamp 작동 확인 | 안정화 되어 유지 될 것 | Check | 일
2 | Stage | 오염이 없을 것 | Check & Cleaning | 일
3 | 이송 상태 점검 | 이송시 진동이 없을 것 | Check | 일
4 | 설비 내/외부 | 오염이 없을 것 | Check & Cleaning | 일
5 | UV Lamp의 수명관리 | 누적 시간 기록 | Check | 주
확인자란
범례 | ○ 이상무 △ 교환요망 □ 주유요망 ◇이상발생 ⊙ 교환완료 ▽ 수리완료 |  |  | 특이 사항
요구 SPEC
[36 empty] | Epoxy | Scan속도 (mm/M) | Spec (mJ) | 측정값 (월1회)
[36 empty] | DHUV7200 | 1700 | 1200
[36 empty] | NOA83H | 550 | 2000
[36 empty] | E-106 | 1900 | 1000
[36 empty] | MATT UV-3085 | 750 | 3000

## IO 영상 검사기
2023 년 1 월 설 비 점 검 기 준 표 | [26 empty] | 결 재 | 작성 |  |  |  | 승인
[28 empty] | / |  |  |  | /
설 비 번 호 |  | EQ-MF-SE-018 |  |  | 설 비 명 | [5 empty] | IO 영상 검사기 | [9 empty] | 담 당 자 | [5 empty] | 김 병 서
NO. | 점검항목 | 점검기준 | 점검방법 | 일 주기 | 1 | 2 | 3 | 4 | 5 | 6 | 7 | 8 | 9 | 10 | 11 | 12 | 13 | 14 | 15 | 16 | 17 | 18 | 19 | 20 | 21 | 22 | 23 | 24 | 25 | 26 | 27 | 28 | 29 | 30 | 31
1 | Generator 초기 설정값 일치 상태 | Contorller Display 0.04sec 확인 | Check | 일
2 | Motor 동작 상태 | 소음과 이상 동작이 없을 것 | Check | 일
3 | 차폐박스 내/외부 | 오염이 없을 것 Door의 밀착상태가 유지될 것 | Check & Cleaning | 일
4 | USB 연결 부 | 케이블 달락 점검 | Check | 일
5 | 표지판 부착상태 |  | Check | 일
6 | Door lock 동작상태 |  | Check | 일
7 | 차폐실 내 위험물 |  | Check | 일
8 | X-ray 동작상태 |  | Check | 일
9 | 작업자 TLD 착용상태 |  | Check | 일
10 | UI와 Generator 설정값 일치 상태 | Setting 상태가 동일할 것 | Check | 주
확인자란
범례 | ○ 이상무 △ 교환요망 □ 주유요망 ◇이상발생 ⊙ 교환완료 ▽ 수리완료 |  |  | 특이 사항 | 설 비 명 1: 0

## IO 영상 검사기 (2)
2023 년 1 월 설 비 점 검 기 준 표 | [26 empty] | 결 재 | 작성 |  |  |  | 승인
[28 empty] | / |  |  |  | /
설 비 번 호 |  | EQ-MF-SE-032 |  |  | 설 비 명 | [5 empty] | IO 영상 검사기 | [9 empty] | 담 당 자 | [5 empty] | 김 병 서
NO. | 점검항목 | 점검기준 | 점검방법 | 일 주기 | 1 | 2 | 3 | 4 | 5 | 6 | 7 | 8 | 9 | 10 | 11 | 12 | 13 | 14 | 15 | 16 | 17 | 18 | 19 | 20 | 21 | 22 | 23 | 24 | 25 | 26 | 27 | 28 | 29 | 30 | 31
1 | Generator 초기 설정값 일치 상태 | Contorller Display 0.04sec 확인 | Check | 일
2 | Motor 동작 상태 | 소음과 이상 동작이 없을 것 | Check | 일
3 | 차폐박스 내/외부 | 오염이 없을 것 Door의 밀착상태가 유지될 것 | Check & Cleaning | 일
4 | USB 연결 부 | 케이블 달락 점검 | Check | 일
5 | 표지판 부착상태 |  | Check | 일
6 | Door lock 동작상태 |  | Check | 일
7 | 차폐실 내 위험물 |  | Check | 일
8 | X-ray 동작상태 |  | Check | 일
9 | 작업자 TLD 착용상태 |  | Check | 일
10 | UI와 Generator 설정값 일치 상태 | Setting 상태가 동일할 것 | Check | 주
확인자란
범례 | ○ 이상무 △ 교환요망 □ 주유요망 ◇이상발생 ⊙ 교환완료 ▽ 수리완료 |  |  | 특이 사항 | 설 비 명 1: 0

## Sheet1
2023 년 1 월 설 비 점 검 기 준 표

## 진공포장기 (hidden)
2013 년 11 월 설 비 점 검 기 준 표 | [26 empty] | 작성 |  |  | 검토 |  |  | 승인
설 비 번 호 |  | EQ-MF-SE-013 |  |  | 설 비 명 | [5 empty] | 진공포장기 | [9 empty] | 담 당 자
NO. | 점검항목 | 점검기준 | 점검방법 | 일 주기 | 1 | 2 | 3 | 4 | 5 | 6 | 7 | 8 | 9 | 10 | 11 | 12 | 13 | 14 | 15 | 16 | 17 | 18 | 19 | 20 | 21 | 22 | 23 | 24 | 25 | 26 | 27 | 28 | 29 | 30
1 | switch 정상작동 확인 | 마모,파손 없을것 | 육안확인 | 일
2 | Sealing Pad(고무) | 마모,파손 없을것 | 육안확인 | 일
3 | Vacuum Nozzle | 동작상태 | 육안확인 | 일
4 | 설비외부 | 청소상태 | 육안확인 | 주
확인자란
범례 | ○ 이상무 △ 교환요망 □ 주유요망 ◇이상발생 ⊙ 교환완료 ▽ 수리완료 |  |  | 특이 사항

## U.V 조사기1 (hidden)
2013 년 10 월 설 비 점 검 기 준 표 | [26 empty] | 작성 |  |  | 검토 |  |  | 승인
설 비 번 호 |  | EQ-MF-SE-009 |  |  | 설 비 명 | [5 empty] | U.V Cure(400T) | [9 empty] | 담 당 자 | [5 empty] | 오 승 환
NO. | 점검항목 | 점검기준 | 점검방법 | 일 주기 | 1 | 2 | 3 | 4 | 5 | 6 | 7 | 8 | 9 | 10 | 11 | 12 | 13 | 14 | 15 | 16 | 17 | 18 | 19 | 20 | 21 | 22 | 23 | 24 | 25 | 26 | 27 | 28 | 29 | 30 | 31
1 | UV Lamp 작동 확인 | UV Lamp 작동 상태 | 육안확인 | 일
2 | switch 정상작동 확인 | 마모/파손 없을것 | 육안확인 | 일
3 | 설비 내/외부 | 청결상태 | 육안확인 | 일
4 | UV Lamp Work Time | UV Life Time 1000시간 | 누적시간 기록 | 주
5 | 광량 측정 | UV 30초 조사 1200mJ 이상 | 측정기 (ILT-490) | 월
확인자란
범례 | ○ 이상무 △ 교환요망 □ 주유요망 ◇이상발생 ⊙ 교환완료 ▽ 수리완료 |  |  | 특이 사항

## 도포기2(폐기) (hidden)
2013 년 10 월 설 비 점 검 기 준 표 | [26 empty] | 작성 |  |  | 검토 |  |  | 승인
설 비 번 호 |  | EQ-MF-SE-005 |  |  | 설 비 명 | [5 empty] | EPOXY도포기 | [9 empty] | 담 당 자
NO. | 점검항목 | 점검기준 | 점검방법 | 일 주기 | 1 | 2 | 3 | 4 | 5 | 6 | 7 | 8 | 9 | 10 | 11 | 12 | 13 | 14 | 15 | 16 | 17 | 18 | 19 | 20 | 21 | 22 | 23 | 24 | 25 | 26 | 27 | 28 | 29 | 30 | 31
1 | offset값 확인 | 기준 dot 중심에서 벗어나지 않을 것 (장비 구동 전 세팅) | 육안확인 | 일
2 | Fan 동작여부 확인 | 동작상태 | 육안확인 | 일
3 | Needle 확인 | 막힘여부 | 육안확인 | 일
4 | 설비외부 | 청소상태 | 육안확인 | 주
확인자란
범례 | ○ 이상무 △ 교환요망 □ 주유요망 ◇이상발생 ⊙ 교환완료 ▽ 수리완료 |  |  | 특이 사항

## Wire bonder3(폐기) (hidden)
2013 년 10 월 설 비 점 검 기 준 표 | [26 empty] | 작성 |  |  | 검토 |  |  | 승인
설 비 번 호 |  | EQ-MF-SE-003 |  |  | 설 비 명 | [5 empty] | WIRE BONDER(UTC1000) | [9 empty] | 담 당 자
NO. | 점검항목 | 점검기준 | 점검방법 | 일 주기 | 1 | 2 | 3 | 4 | 5 | 6 | 7 | 8 | 9 | 10 | 11 | 12 | 13 | 14 | 15 | 16 | 17 | 18 | 19 | 20 | 21 | 22 | 23 | 24 | 25 | 26 | 27 | 28 | 29 | 30 | 31
1 | H/B 표면 오염 상태 | 오염 없을것 | 육안확인 | 일
2 | W/B Capillary | 파손 없을 것 교체주기 확인할 것 | 육안확인 및 교체 | 일
3 | EFO TORCH TIP ASS'Y | 마모/파손 없을 것 | 육안/촉감 확인 | 주
4 | WIRE CLAMP | 파손 없을 것 | 육안확인 | 주
5 | HEATER BLOCK CENTER 온도 | 실제온도 확인 (허용오차 : ±5℃) | 표면온도계 | 월
확인자란
범례 | ○ 이상무 △ 교환요망 □ 주유요망 ◇이상발생 ⊙ 교환완료 ▽ 수리완료 |  |  | 특이 사항

## Oven2(증착) (hidden)
2013 년 10 월 설 비 점 검 기 준 표 | [26 empty] | 작성 |  |  | 검토 |  |  | 승인
설 비 번 호 |  | EQ-MF-SE-014 |  |  | 설 비 명 | [5 empty] | 열풍순환건조기(Oven, FO-150) | [9 empty] | 담 당 자
NO. | 점검항목 | 점검기준 | 점검방법 | 일 주기 | 1 | 2 | 3 | 4 | 5 | 6 | 7 | 8 | 9 | 10 | 11 | 12 | 13 | 14 | 15 | 16 | 17 | 18 | 19 | 20 | 21 | 22 | 23 | 24 | 25 | 26 | 27 | 28 | 29 | 30 | 31
1 | DOOR 밀착상태 | 패킹 상태 확인 Door 손잡이 잠금상태 확인 | 육안검사 | 일
2 | 온도 기록계 점검 | 온도값이 정상적으로 표시될 것 | 육안검사 | 일
3 | 설비외부 | 청소상태 | 육안검사 | 일
4 | CHAMBER 내부점검 | 청소상태 | 육안검사 | 주
확인자란
범례 | ○ 이상무 △ 교환요망 □ 주유요망 ◇이상발생 ⊙ 교환완료 ▽ 수리완료 |  |  | 특이 사항

## Oven1 (hidden)
2013 년 10 월 설 비 점 검 기 준 표 | [26 empty] | 작성 |  |  | 검토 |  |  | 승인
설 비 번 호 |  | EQ-MF-SE-006 |  |  | 설 비 명 | [5 empty] | 열풍순환건조기(Oven, SFO-1000) | [9 empty] | 담 당 자
NO. | 점검항목 | 점검기준 | 점검방법 | 일 주기 | 1 | 2 | 3 | 4 | 5 | 6 | 7 | 8 | 9 | 10 | 11 | 12 | 13 | 14 | 15 | 16 | 17 | 18 | 19 | 20 | 21 | 22 | 23 | 24 | 25 | 26 | 27 | 28 | 29 | 30 | 31
1 | DOOR 밀착상태 | 패킹 상태 확인 Door 손잡이 잠금상태 확인 | 육안검사 | 일
2 | 온도 기록계 점검 | 온도값이 정상적으로 표시될 것 | 육안검사 | 일
3 | 설비외부 | 청소상태 | 육안검사 | 일
4 | CHAMBER 내부점검 | 청소상태 | 육안검사 | 주
확인자란
범례 | ○ 이상무 △ 교환요망 □ 주유요망 ◇이상발생 ⊙ 교환완료 ▽ 수리완료 |  |  | 특이 사항

## DAGE4000 (hidden)
2011년 5 월 설 비 점 검 기 준 표 | [24 empty] | 결재 |  | 작성 |  |  | 검토 |  |  | 승인
[27 empty] | / |  |  | / |  |  | /
설 비 번 호 |  | HR-SE-MS-016 |  |  | 설 비 명 |  |  |  |  | BPT/BST Tester(DAGE4000) | [9 empty] | 담 당 자 |  |  |  |  | 박승근
NO. | 점검항목 | 점검기준 | 점검방법 | 일 주기 | 1 | 2 | 3 | 4 | 5 | 6 | 7 | 8 | 9 | 10 | 11 | 12 | 13 | 14 | 15 | 16 | 17 | 18 | 19 | 20 | 21 | 22 | 23 | 24 | 25 | 26 | 27 | 28 | 29 | 30 | 31
1 | Joy Stick 작동상태 | Stage X,Y,Z axis 이동확인 | 육안확인 | 일
2 | Air Gauge 공급량 | Main:4bar이상, Sub: 1.9bar이상 | 육안확인 | 일
3 | Lamp 작동상태 | Lamp 작동여부 | 육안확인 | 일
4 | Key pad 작동상태 | Key pad 작동상태 | 육안확인 | 일
5 | Z axis 작동상태 | Z axis 굉음 여부 | 육안확인 | 일
6 | X,Y Table 작동상태 | X,Y Table 굉음 여부 | 육안확인 | 일
7 | 설비외부 | 청소상태 | 육안확인 | 일
확인자란
범례 | ○ 이상무 △ 교환요망 □ 주유요망 ◇이상발생 ⊙ 교환완료 ▽ 수리완료 |  |  | 특이 사항

## 도포기(저점도) (hidden)
2009년 12 월 설 비 점 검 기 준 표 | [24 empty] | 결재 |  | 작성 |  |  | 검토 |  |  | 승인
[27 empty] | / |  |  | / |  |  | /
설 비 번 호 |  | EW-01-08-015 |  |  | 설 비 명 | [5 empty] | EPOXY도포기(저점도) | [9 empty] | 담 당 자 | [5 empty] | 박현준
NO. | 점검항목 | 점검기준 | 점검방법 | 일 주기 | 1 | 2 | 3 | 4 | 5 | 6 | 7 | 8 | 9 | 10 | 11 | 12 | 13 | 14 | 15 | 16 | 17 | 18 | 19 | 20 | 21 | 22 | 23 | 24 | 25 | 26 | 27 | 28 | 29 | 30 | 31
1 | Air 압력 확인 | 0.3~0.4 Mpa | 육안확인 | 일
2 | Fan 동작여부 확인 | 동작상태 | 육안확인 | 일
3 | Niddle 확인 | 막힘여부 | 육안확인 | 일
4 | 설비외부 | 청소상태 | 육안확인 | 일
5 | X-Y Table 확인 | 동작상태 | 육안확인 | 주
확인자란
범례 | ○ 이상무 △ 교환요망 □ 주유요망 ◇이상발생 ⊙ 교환완료 ▽ 수리완료 |  |  | 특이 사항

## 접합기 (hidden)
2009년 11 월 설 비 점 검 기 준 표 | [24 empty] | 결재 |  | 작성 |  |  | 검토 |  |  | 승인
[27 empty] | / |  |  | / |  |  | /
설 비 번 호 |  | EW-01-08-017 |  |  | 설 비 명 | [5 empty] | 접합기(CPS-1000) | [9 empty] | 담 당 자 | [5 empty] | 박현준
NO. | 점검항목 | 점검기준 | 점검방법 | 일 주기 | 1 | 2 | 3 | 4 | 5 | 6 | 7 | 8 | 9 | 10 | 11 | 12 | 13 | 14 | 15 | 16 | 17 | 18 | 19 | 20 | 21 | 22 | 23 | 24 | 25 | 26 | 27 | 28 | 29 | 30 | 31
1 | Air Filter Regulator 확인 | 0.4~0.6 Mpa | 육안확인 | 일
2 | Vacuum Pump 확인 | 오일량(표시부분) 확인 | 육안확인 | 일
3 | 설비내부 | 청소상태 | 육안확인 | 일
4 | 배선단락 | 배선상태 | 육안확인 | 주
5 | 진공패드(고무) 확인 | 패드 찢어짐/오염 | 육안확인 | 주
확인자란
범례 | ○ 이상무 △ 교환요망 □ 주유요망 ◇이상발생 ⊙ 교환완료 ▽ 수리완료 |  |  | 특이 사항

## HOT PLATE (hidden)
2011년 4 월 설 비 점 검 기 준 표 | [24 empty] | 결재 |  | 작성 |  |  | 검토 |  |  | 승인
[27 empty] | / |  |  | / |  |  | /
설 비 번 호 |  | ES-PR-E-0007 |  |  | 설 비 명 | [5 empty] | Hot Plate | [9 empty] | 담 당 자 | [5 empty] | 박현준
NO. | 점검항목 | 점검기준 | 점검방법 | 일 주기 | 1 | 2 | 3 | 4 | 5 | 6 | 7 | 8 | 9 | 10 | 11 | 12 | 13 | 14 | 15 | 16 | 17 | 18 | 19 | 20 | 21 | 22 | 23 | 24 | 25 | 26 | 27 | 28 | 29 | 30 | 31
1 | Plofile | 중앙1곳, 최외각4곳 | 표면온도계 (O표시) | (A)일
2 |  |  |  | (B)일
3 |  |  |  | (C)일
4 |  |  |  | (D)일
5 |  |  |  | (E)일
6 | 설비외부 | 청소상태 | 육안확인 | 일
7 | 배선단락 | 배선상태 | 육안확인 | 월
8
확인자란
범례 | ○ 이상무 △ 교환요망 □ 주유요망 ◇이상발생 ⊙ 교환완료 ▽ 수리완료 |  |  | 특이 사항 | 1: *셋팅온도:120C˚-8분 *온도 SPEC : 해당온도±5C˚
E
D
B
A
C