## Laser Cutter
[Laser Cutter] 설비 점검표(Daily) | [13 empty] | 작성 |  | 검토 |  | 승인
[14 empty] | / |  | / |  | /
[12 empty] | 점 검 자 : |  |  |  |  | 년 |  | 월
NO | 점검 내용 | 점검 기준 | 점검 방법 | 1 | 2 | 3 | 4 | 5 | 6 | 7 | 8 | 9 | 10 | 11 | 12 | 13 | 14 | 15 | 16
1 | Main Air 압력 상태 확인 | 5.5±0.5 bar | 수치 기입
2 | Panel Stage Cleaning 상태 확인 | 이물 유/무 | 촉각,육안 확인
3 | Cooling Nozzle 토출 상태 확인 | 분사량 | 육안 확인
4 | 생산 DEVICE 동일 여부 확인 (설비 DEVICE) | setting 모델 | 육안 확인
5 | PCW 압력 상태 확인 | 0.4±0.05MPa | 수치 기입
6 | 증류수 잔량 확인 | Guage 1/3 이상 | 육안 확인
7 | Stage 판넬 흡착량 확인 | 70KPa 이상 | 수치 기입
NO | 점검 내용 | 점검 기준 | 점검 방법 | 17 | 18 | 19 | 20 | 21 | 22 | 23 | 24 | 25 | 26 | 27 | 28 | 29 | 30 | 31
1 | Main Air 압력 상태 확인 | 5.5±0.5 bar | 수치 기입
2 | Panel Stage Cleaning 상태 확인 | 이물 유/무 | 촉각,육안 확인
3 | Cooling Nozzle 토출 상태 확인 | 분사량 | 육안 확인
4 | 생산 DEVICE 동일 여부 확인 (설비 DEVICE) | setting 모델 | 육안 확인
5 | PCW 압력 상태 확인 | 0.4±0.05MPa | 수치 기입
6 | 증류수 잔량 확인 | Guage 1/3 이상 | 육안 확인
7 | Stage 판넬 흡착량 확인 | 70KPa 이상 | 수치 기입
ㆍ 이상발견시 즉각 관리책임자에게 보고할 것

## SP (hidden)
Screen Printer#2 설비 점검표(Daily) | [11 empty] | 작성 |  | 검토 |  | 승인
[12 empty] | / |  | / |  | /
[10 empty] | 점 검 자 : |  |  |  |  | 년 |  | 월
NO | 점검 내용 | 1 | 2 | 3 | 4 | 5 | 6 | 7 | 8 | 9 | 10 | 11 | 12 | 13 | 14 | 15 | 16
1 | Main Air 압력 (0.5 ± 0.05 Mpa)
2 | Squeegee및 셔틀클램프 압력 (0.2 ± 0.05 Mpa)
3 | 설비 원점 복귀 확인
4 | Squeegee, Mask 상태 점검
5 | Squeegee, Mask 인쇄 위치 확인
6 | Squeegee 아이마크 확인
7 | 설비 Cleaning 상태 확인
NO | 점검 내용 | 17 | 18 | 19 | 20 | 21 | 22 | 23 | 24 | 25 | 26 | 27 | 28 | 29 | 30 | 31
1 | Main Air 압력 (0.5 ± 0.05 Mpa)
2 | Squeegee및 셔틀클램프 압력 (0.2 ± 0.05 Mpa)
3 | 설비 원점 복귀 확인
4 | Squeegee, Mask 상태 점검
5 | Squeegee, Mask 인쇄 위치 확인
6 | Squeegee 아이마크 확인
7 | 설비 Cleaning 상태 확인
ㆍ 이상발견시 즉각 관리책임자에게 보고할 것

## SD (hidden)
Side Dispenser#3 설비 점검표(Daily) | [11 empty] | 작성 |  | 검토 |  | 승인
[12 empty] | / |  | / |  | /
[10 empty] | 점 검 자 : |  |  |  |  | 년 |  | 월
NO | 점검 내용 | 1 | 2 | 3 | 4 | 5 | 6 | 7 | 8 | 9 | 10 | 11 | 12 | 13 | 14 | 15 | 16
1 | Main Air 압력 (0.5 ± 0.1 Mpa)
2 | 설비 원점 복귀 확인
3 | Dispenser 동작 상태 확인
4 | JIG 검출센서 동작 상태 확인
5 | Conveyor 동작 상태 확인
6 | 설비 Cleaning 상태 확인
NO | 점검 내용 | 17 | 18 | 19 | 20 | 21 | 22 | 23 | 24 | 25 | 26 | 27 | 28 | 29 | 30 | 31
1 | Main Air 압력 (0.5 ± 0.1 Mpa)
2 | 설비 원점 복귀 확인
3 | Dispenser 동작 상태 확인
4 | JIG 검출센서 동작 상태 확인
5 | Conveyor 동작 상태 확인
6 | 설비 Cleaning 상태 확인
ㆍ 이상발견시 즉각 관리책임자에게 보고할 것

## IR Cure (hidden)
IR Cure 설비 점검표(Daily) | [11 empty] | 작성 |  | 검토 |  | 승인
[12 empty] | / |  | / |  | /
[10 empty] | 점 검 자 : |  |  |  |  | 년 |  | 월
NO | 점검 내용 | 1 | 2 | 3 | 4 | 5 | 6 | 7 | 8 | 9 | 10 | 11 | 12 | 13 | 14 | 15 | 16
1 | 설비 동작 상태 확인
2 | 온도 setting 상태 확인
3 | 온도 프로파일 상태 확인
4 | Conveyor 동작 상태 확인
5 | JIG 감지센서 동작 상태 확인
6 | 1존 차압계 (150 ± 50 ㎩)
7 | 설비 Cleaning 상태 확인
NO | 점검 내용 | 17 | 18 | 19 | 20 | 21 | 22 | 23 | 24 | 25 | 26 | 27 | 28 | 29 | 30 | 31
1 | 설비 동작 상태 확인
2 | 온도 setting 상태 확인
3 | 온도 프로파일 상태 확인
4 | Conveyor 동작 상태 확인
5 | JIG 감지센서 동작 상태 확인
6 | 1존 차압계 (150 ± 50 ㎩)
7 | 설비 Cleaning 상태 확인
ㆍ 이상발견시 즉각 관리책임자에게 보고할 것

## VC (hidden)
Vacuum Chamber#3 설비 점검표(Daily) | [11 empty] | 작성 |  | 검토 |  | 승인
[12 empty] | / |  | / |  | /
[10 empty] | 점 검 자 : |  |  |  |  | 년 |  | 월
표기방법: 이상없음 = O / 이상있음 =X
NO | 점검 내용 | 1 | 2 | 3 | 4 | 5 | 6 | 7 | 8 | 9 | 10 | 11 | 12 | 13 | 14 | 15 | 16
1 | Main Air 압력 (0.5 ± 0.05 Mpa)
2 | Main Pump압력 점검 (0.3 ± 0.05 Mpa)
3 | 설비 로봇 원점 복귀 확인
4 | 터보 동작 상태 확인
5 | JIG 감지 센서 동작상태 확인
6 | Clamp, Guide Pin 점검(파손, 휨등)
7 | 메인 도어 개폐 상태 점검
8 | 설비 Cleaning 상태 확인
NO | 점검 내용 | 17 | 18 | 19 | 20 | 21 | 22 | 23 | 24 | 25 | 26 | 27 | 28 | 29 | 30 | 31
1 | Main Air 압력 (0.5 ± 0.05 Mpa)
2 | Main Pump압력 점검 (0.3 ± 0.05 Mpa)
3 | 설비 로봇 원점 복귀 확인
4 | 터보 동작 상태 확인
5 | JIG 감지 센서 동작상태 확인
6 | Clamp, Guide Pin 점검(파손, 휨등)
7 | 메인 도어 개폐 상태 점검
8 | 설비 Cleaning 상태 확인
ㆍ 이상발견시 즉각 관리책임자에게 보고할 것

## Lami
[Laminating Machine] 설비 점검표(Daily) | [13 empty] | 작성 |  | 검토 |  | 승인
[14 empty] | / |  | / |  | /
[12 empty] | 점 검 자 : |  |  |  |  | 년 |  | 월
NO | 점검 내용 | 점검 기준 | 점검 방법 | 1 | 2 | 3 | 4 | 5 | 6 | 7 | 8 | 9 | 10 | 11 | 12 | 13 | 14 | 15 | 16
1 | Main Air 압력 상태 확인 | 0.6±0.05MPa | 수치 기입
2 | Camera Cleaning 후 Monitor 확인 | 이물 유/무 | 육안 확인
3 | OCA Stage Roller Cylinder 압력 상태 확인 | 0.3±0.05MPa | 수치 기입
4 | Gadox Stage Roller Cylinder 압력 상태 확인 | 0.6±0.05MPa | 수치 기입
5 | Panel Stage Vacuum 흡착상태 확인 | 80KPa 이상 | 수치 기입
6 | Roller 표면 및 세정 상태 확인 | 이물 유/무 | 촉각,육안 확인
7 | Roller 회전상태 확인 | 무부하 회전 | 촉각 확인
NO | 점검 내용 | 점검 기준 | 점검 방법 | 17 | 18 | 19 | 20 | 21 | 22 | 23 | 24 | 25 | 26 | 27 | 28 | 29 | 30 | 31
1 | Main Air 압력 상태 확인 | 0.6±0.05MPa | 수치 기입
2 | Camera Cleaning 후 Monitor 확인 | 이물 유/무 | 육안 확인
3 | OCA Stage Roller Cylinder 압력 상태 확인 | 0.3±0.05MPa | 수치 기입
4 | Gadox Stage Roller Cylinder 압력 상태 확인 | 0.6±0.05MPa | 수치 기입
5 | Panel Stage Vacuum 흡착상태 확인 | 80KPa 이상 | 수치 기입
6 | Roller 표면 및 세정 상태 확인 | 이물 유/무 | 촉각,육안 확인
7 | Roller 회전상태 확인 | 무부하 회전 | 촉각 확인
ㆍ 이상발견시 즉각 관리책임자에게 보고할 것

## OLB
[OLB] 설비 점검표(Daily) | [13 empty] | 작성 |  | 검토 |  | 승인
[14 empty] | / |  | / |  | /
[12 empty] | 점 검 자 : |  |  |  |  | 년 |  | 월
NO | 점검 내용 | 점검 기준 | 점검 방법 | 1 | 2 | 3 | 4 | 5 | 6 | 7 | 8 | 9 | 10 | 11 | 12 | 13 | 14 | 15 | 16
1 | Main Air 압력 상태 확인 | 0.6±0.05MPa | 수치 기입
2 | 가압/본압착 Back-up Tool 표면상태 확인 | 이물 유/무 | 촉각,육안 확인
3 | 본압착 Tool Tip 평탄 및 표면상태 확인 | 이물 유/무 | 감압지 확인
4 | Panel Stage 표면상태 확인 | 이물 유/무 | 육안 확인
5 | ACF Back-up 표면 상태 확인 | 이물 유/무 | 육안 확인
6 | 테프론 피딩 여부 점검 | 이물 유/무 | 육안 확인
7 | ACF Guide Roller 이물 여부 | 이물 유/무 | 육안 확인
8 | Transfer'arm 표면 점검 | 이물 유/무 | 육안 확인
9 | 카메라 활성 상태 점검 | 인식 상태 | 육안 확인
10
NO | 점검 내용 | 점검 기준 | 점검 방법 | 17 | 18 | 19 | 20 | 21 | 22 | 23 | 24 | 25 | 26 | 27 | 28 | 29 | 30 | 31
1 | Main Air 압력 상태 확인 | 0.6±0.05MPa | 수치 기입
2 | 가압/본압착 Back-up Tool 표면상태 확인 | 이물 유/무 | 촉각,육안 확인
3 | 본압착 Tool Tip 평탄 및 표면상태 확인 | 이물 유/무 | 감압지 확인
4 | Panel Stage 표면상태 확인 | 이물 유/무 | 육안 확인
5 | ACF Back-up 표면 상태 확인 | 이물 유/무 | 육안 확인
6 | 테프론 피딩 여부 점검 | 이물 유/무 | 육안 확인
7 | ACF Guide Roller 이물 여부 | 이물 유/무 | 육안 확인
8 | Transfer'arm 표면 점검 | 이물 유/무 | 육안 확인
9 | 카메라 활성 상태 점검 | 인식 상태 | 육안 확인
10
ㆍ 이상발견시 즉각 관리책임자에게 보고할 것

## PCB본딩기
[PCB Bonder] 설비 점검표(Daily) | [13 empty] | 작성 |  | 검토 |  | 승인
[14 empty] | / |  | / |  | /
[12 empty] | 점 검 자 : |  |  |  |  | 년 |  | 월
NO | 점검 내용 | 점검 기준 | 점검 방법 | 1 | 2 | 3 | 4 | 5 | 6 | 7 | 8 | 9 | 10 | 11 | 12 | 13 | 14 | 15 | 16
1 | Main Air 압력 상태 확인 | 0.6±0.05MPa | 수치 기입
2 | 가압/본압착 Back-up Tool 표면상태 확인 | 이물 유/무 | 촉각,육안 확인
3 | 본압착 Tool Tip 평탄 및 표면상태 확인 | 이물 유/무 | 감압지 확인
4 | Panel Stage 표면상태 확인 | 이물 유/무 | 육안 확인
5 | ACF Back-up 표면 상태 확인 | 이물 유/무 | 육안 확인
6 | 테프론 피딩 여부 점검 | 이물 유/무 | 육안 확인
7 | ACF Guide Roller 이물 여부 | 이물 유/무 | 육안 확인
8 | Transfer'arm 표면 점검 | 이물 유/무 | 육안 확인
9 | 카메라 활성 상태 점검 | 인식 상태 | 육안 확인
10
NO | 점검 내용 | 점검 기준 | 점검 방법 | 17 | 18 | 19 | 20 | 21 | 22 | 23 | 24 | 25 | 26 | 27 | 28 | 29 | 30 | 31
1 | Main Air 압력 상태 확인 | 0.6±0.05MPa | 수치 기입
2 | 가압/본압착 Back-up Tool 표면상태 확인 | 이물 유/무 | 촉각,육안 확인
3 | 본압착 Tool Tip 평탄 및 표면상태 확인 | 이물 유/무 | 감압지 확인
4 | Panel Stage 표면상태 확인 | 이물 유/무 | 육안 확인
5 | ACF Back-up 표면 상태 확인 | 이물 유/무 | 육안 확인
6 | 테프론 피딩 여부 점검 | 이물 유/무 | 육안 확인
7 | ACF Guide Roller 이물 여부 | 이물 유/무 | 육안 확인
8 | Transfer'arm 표면 점검 | 이물 유/무 | 육안 확인
9 | 카메라 활성 상태 점검 | 인식 상태 | 육안 확인
10
ㆍ 이상발견시 즉각 관리책임자에게 보고할 것

## MANUAL FOG
[Manual FOG] 설비 점검표(Daily) | [13 empty] | 작성 |  | 검토 |  | 승인
[14 empty] | / |  | / |  | /
[12 empty] | 점 검 자 : |  |  |  |  | 년 |  | 월
NO | 점검 내용 | 점검 기준 | 점검 방법 | 1 | 2 | 3 | 4 | 5 | 6 | 7 | 8 | 9 | 10 | 11 | 12 | 13 | 14 | 15 | 16
1 | Main Air 압력 상태 확인 | 0.6±0.05MPa | 수치 기입
2 | 본압착 Back-up Tool 표면상태 확인 | 이물 유/무 | 촉각,육안 확인
3 | Tool Tip 평탄 및 표면상태 확인 | 이물 유/무 | 감압지 확인
4 | 본압착 설정 온도 확인 | 290±20℃ | 수치 기입
5 | 본압착 설정 압력 확인 | 1.0±0.1 ㎏/㎠ | 수치 기입
6 | 본압착 설정 시간 확인 | 9sec | 수치 기입
NO | 점검 내용 | 점검 기준 | 점검 방법 | 17 | 18 | 19 | 20 | 21 | 22 | 23 | 24 | 25 | 26 | 27 | 28 | 29 | 30 | 31
1 | Main Air 압력 상태 확인 | 0.6±0.05MPa | 수치 기입
2 | 본압착 Back-up Tool 표면상태 확인 | 이물 유/무 | 촉각,육안 확인
3 | Tool Tip 평탄 및 표면상태 확인 | 이물 유/무 | 감압지 확인
4 | 본압착 설정 온도 확인 | 290±20℃ | 수치 기입
5 | 본압착 설정 압력 확인 | 1.0±0.1 ㎏/㎠ | 수치 기입
6 | 본압착 설정 시간 확인 | 9sec | 수치 기입
ㆍ 이상발견시 즉각 관리책임자에게 보고할 것

## COF타발기
[COF 타발기] 설비 점검표(Daily) | [13 empty] | 작성 |  | 검토 |  | 승인
[14 empty] | / |  | / |  | /
[12 empty] | 점 검 자 : |  |  |  |  | 년 |  | 월
NO | 점검 내용 | 점검 기준 | 점검 방법 | 1 | 2 | 3 | 4 | 5 | 6 | 7 | 8 | 9 | 10 | 11 | 12 | 13 | 14 | 15 | 16
1 | Main Air 압력 상태 확인 | 0.6±0.05MPa | 수치 기입
2 | COF Dispenser 표면상태 확인 | 이물 유/무 | 육안 확인
3 | Press 외관 상태 확인 | 타발 Burr 유/무 | 촉각,육안 확인
4 | Camera 상태 확인 후 Monitor vision 확인 | Align Mark 정위치 | 육안 확인
5 | Reel 공급부의 Sensor 상태 확인 | LED 점등 유/무 | 육안 확인
6 | Reel 회수부 모터 구동 상태 확인 | 정회전,소음 유/무 | 청각,육안 확인
NO | 점검 내용 | 점검 기준 | 점검 방법 | 17 | 18 | 19 | 20 | 21 | 22 | 23 | 24 | 25 | 26 | 27 | 28 | 29 | 30 | 31
1 | Main Air 압력 상태 확인 | 0.6±0.05MPa | 수치 기입
2 | COF Dispenser 표면상태 확인 | 이물 유/무 | 육안 확인
3 | Press 외관 상태 확인 | 타발 Burr 유/무 | 촉각,육안 확인
4 | Camera 상태 확인 후 Monitor vision 확인 | Align Mark 정위치 | 육안 확인
5 | Reel 공급부의 Sensor 상태 확인 | LED 점등 유/무 | 육안 확인
6 | Reel 회수부 모터 구동 상태 확인 | 정회전,소음 유/무 | 청각,육안 확인
ㆍ 이상발견시 즉각 관리책임자에게 보고할 것

## X-ray_1호기
[X-ray System] 설비 점검표(1 호기) | [13 empty] | 작성 |  | 검토 |  | 승인
[14 empty] | / |  | / |  | /
[12 empty] | 점 검 자 : |  |  |  |  | 년 |  | 월
NO | 점검 내용 | 점검 기준 | 점검 방법 | 1 | 2 | 3 | 4 | 5 | 6 | 7 | 8 | 9 | 10 | 11 | 12 | 13 | 14 | 15 | 16
1 | 전원 차단상태 확인 | 차단기 동작 유/무 | 육안 확인
2 | Tube View Box 외관 Cleaning 상태 | 이물 유/무 | 촉각,육안 확인
3 | SID 확인 | 150cm | 육안 확인
4 | X-ray 조사 영역 확인 | "+"자 영역 | 육안 확인
5 | Trigger 동작 상태 확인 | 동작 여/부 | 육안 확인
6 | Hand Switch Manual 동작 상태 확인 | 동작 여/부 | 육안 확인
7 | 하부 Stage Align 확인 상태 | "+"자 위치 | 육안 확인
8 | Controller 동작 상태 확인 | 스위치 동작 유/무 | 육안 확인
NO | 점검 내용 | 점검 기준 | 점검 방법 | 17 | 18 | 19 | 20 | 21 | 22 | 23 | 24 | 25 | 26 | 27 | 28 | 29 | 30 | 31
1 | 전원 차단상태 확인 | 차단기 동작 유/무 | 육안 확인
2 | Tube View Box 외관 Cleaning 상태 | 이물 유/무 | 촉각,육안 확인
3 | SID 확인 | 150cm | 육안 확인
4 | X-ray 조사 영역 확인 | "+"자 영역 | 육안 확인
5 | Trigger 동작 상태 확인 | 동작 여/부 | 육안 확인
6 | Hand Switch Manual 동작 상태 확인 | 동작 여/부 | 육안 확인
7 | 하부 Stage Align 확인 상태 | "+"자 위치 | 육안 확인
8 | Controller 동작 상태 확인 | 스위치 동작 유/무 | 육안 확인
ㆍ 이상발견시 즉각 관리책임자에게 보고할 것

## X-ray_2호기
[X-ray System] 설비 점검표(2 호기) | [13 empty] | 작성 |  | 검토 |  | 승인
[14 empty] | / |  | / |  | /
[12 empty] | 점 검 자 : |  |  |  |  | 년 |  | 월
NO | 점검 내용 | 점검 기준 | 점검 방법 | 1 | 2 | 3 | 4 | 5 | 6 | 7 | 8 | 9 | 10 | 11 | 12 | 13 | 14 | 15 | 16
1 | 전원 차단상태 확인 | 차단기 동작 유/무 | 육안 확인
2 | Tube View Box 외관 Cleaning 상태 | 이물 유/무 | 촉각,육안 확인
3 | SID 확인 | 150cm | 육안 확인
4 | X-ray 조사 영역 확인 | "+"자 영역 | 육안 확인
5 | Trigger 동작 상태 확인 | 동작 여/부 | 육안 확인
6 | Hand Switch Manual 동작 상태 확인 | 동작 여/부 | 육안 확인
7 | 하부 Stage Align 확인 상태 | "+"자 위치 | 육안 확인
8 | Controller 동작 상태 확인 | 스위치 동작 유/무 | 육안 확인
NO | 점검 내용 | 점검 기준 | 점검 방법 | 17 | 18 | 19 | 20 | 21 | 22 | 23 | 24 | 25 | 26 | 27 | 28 | 29 | 30 | 31
1 | 전원 차단상태 확인 | 차단기 동작 유/무 | 육안 확인
2 | Tube View Box 외관 Cleaning 상태 | 이물 유/무 | 촉각,육안 확인
3 | SID 확인 | 150cm | 육안 확인
4 | X-ray 조사 영역 확인 | "+"자 영역 | 육안 확인
5 | Trigger 동작 상태 확인 | 동작 여/부 | 육안 확인
6 | Hand Switch Manual 동작 상태 확인 | 동작 여/부 | 육안 확인
7 | 하부 Stage Align 확인 상태 | "+"자 위치 | 육안 확인
8 | Controller 동작 상태 확인 | 스위치 동작 유/무 | 육안 확인
ㆍ 이상발견시 즉각 관리책임자에게 보고할 것

## X-ray_4호기
[X-ray System] 설비 점검표(4 호기) | [13 empty] | 작성 |  | 검토 |  | 승인
[14 empty] | / |  | / |  | /
[12 empty] | 점 검 자 : |  |  |  |  | 년 |  | 월
NO | 점검 내용 | 점검 기준 | 점검 방법 | 1 | 2 | 3 | 4 | 5 | 6 | 7 | 8 | 9 | 10 | 11 | 12 | 13 | 14 | 15 | 16
1 | 전원 차단상태 확인 | 차단기 동작 유/무 | 육안 확인
2 | Tube View Box 외관 Cleaning 상태 | 이물 유/무 | 촉각,육안 확인
3 | SID 확인 | 150cm | 육안 확인
4 | X-ray 조사 영역 확인 | "+"자 영역 | 육안 확인
5 | Trigger 동작 상태 확인 | 동작 여/부 | 육안 확인
6 | Hand Switch Manual 동작 상태 확인 | 동작 여/부 | 육안 확인
7 | 하부 Stage Align 확인 상태 | "+"자 위치 | 육안 확인
8 | Controller 동작 상태 확인 | 스위치 동작 유/무 | 육안 확인
NO | 점검 내용 | 점검 기준 | 점검 방법 | 17 | 18 | 19 | 20 | 21 | 22 | 23 | 24 | 25 | 26 | 27 | 28 | 29 | 30 | 31
1 | 전원 차단상태 확인 | 차단기 동작 유/무 | 육안 확인
2 | Tube View Box 외관 Cleaning 상태 | 이물 유/무 | 촉각,육안 확인
3 | SID 확인 | 150cm | 육안 확인
4 | X-ray 조사 영역 확인 | "+"자 영역 | 육안 확인
5 | Trigger 동작 상태 확인 | 동작 여/부 | 육안 확인
6 | Hand Switch Manual 동작 상태 확인 | 동작 여/부 | 육안 확인
7 | 하부 Stage Align 확인 상태 | "+"자 위치 | 육안 확인
8 | Controller 동작 상태 확인 | 스위치 동작 유/무 | 육안 확인
ㆍ 이상발견시 즉각 관리책임자에게 보고할 것

## X-ray_8호기
[X-ray System] 설비 점검표(8 호기) | [13 empty] | 작성 |  | 검토 |  | 승인
[14 empty] | / |  | / |  | /
[12 empty] | 점 검 자 : |  |  |  |  | 년 |  | 월
NO | 점검 내용 | 점검 기준 | 점검 방법 | 1 | 2 | 3 | 4 | 5 | 6 | 7 | 8 | 9 | 10 | 11 | 12 | 13 | 14 | 15 | 16
1 | 전원 차단상태 확인 | 차단기 동작 유/무 | 육안 확인
2 | Tube View Box 외관 Cleaning 상태 | 이물 유/무 | 촉각,육안 확인
3 | SID 확인 | 150cm | 육안 확인
4 | X-ray 조사 영역 확인 | "+"자 영역 | 육안 확인
5 | Trigger 동작 상태 확인 | 동작 여/부 | 육안 확인
6 | Hand Switch Manual 동작 상태 확인 | 동작 여/부 | 육안 확인
7 | 하부 Stage Align 확인 상태 | "+"자 위치 | 육안 확인
8 | Controller 동작 상태 확인 | 스위치 동작 유/무 | 육안 확인
NO | 점검 내용 | 점검 기준 | 점검 방법 | 17 | 18 | 19 | 20 | 21 | 22 | 23 | 24 | 25 | 26 | 27 | 28 | 29 | 30 | 31
1 | 전원 차단상태 확인 | 차단기 동작 유/무 | 육안 확인
2 | Tube View Box 외관 Cleaning 상태 | 이물 유/무 | 촉각,육안 확인
3 | SID 확인 | 150cm | 육안 확인
4 | X-ray 조사 영역 확인 | "+"자 영역 | 육안 확인
5 | Trigger 동작 상태 확인 | 동작 여/부 | 육안 확인
6 | Hand Switch Manual 동작 상태 확인 | 동작 여/부 | 육안 확인
7 | 하부 Stage Align 확인 상태 | "+"자 위치 | 육안 확인
8 | Controller 동작 상태 확인 | 스위치 동작 유/무 | 육안 확인
ㆍ 이상발견시 즉각 관리책임자에게 보고할 것

## Annealing
[Annealing] 설비 점검표(Daily) | [13 empty] | 작성 |  | 검토 |  | 승인
[14 empty] | / |  | / |  | /
[12 empty] | 점 검 자 : |  |  |  |  | 년 |  | 월
NO | 점검 내용 | 점검 기준 | 점검 방법 | 1 | 2 | 3 | 4 | 5 | 6 | 7 | 8 | 9 | 10 | 11 | 12 | 13 | 14 | 15 | 16
1 | 조작버튼 동작 상태 확인 | OK/NG | 촉각 확인
2 | 설정온도 & 현재온도 Matching 여부 | ±1℃ | 수치 기입
3 | Chamber 내부 Cleaning 상태 점검 | 이물 유/무 | 촉각,육안 확인
NO | 점검 내용 | 점검 기준 | 점검 방법 | 17 | 18 | 19 | 20 | 21 | 22 | 23 | 24 | 25 | 26 | 27 | 28 | 29 | 30 | 31
1 | 조작버튼 동작 상태 확인 | OK/NG | 촉각 확인
2 | 설정온도 & 현재온도 Matching 여부 | ±1℃ | 수치 기입
3 | Chamber 내부 Cleaning 상태 점검 | 이물 유/무 | 촉각,육안 확인
ㆍ 이상발견시 즉각 관리책임자에게 보고할 것

## Aging chamber #1
[Aging Chamber] 설비 점검표(1 호기) | [13 empty] | 작성 |  | 검토 |  | 승인
[14 empty] | / |  | / |  | /
[12 empty] | 점 검 자 : |  |  |  |  | 년 |  | 월
NO | 점검 내용 | 점검 기준 | 점검 방법 | 1 | 2 | 3 | 4 | 5 | 6 | 7 | 8 | 9 | 10 | 11 | 12 | 13 | 14 | 15 | 16
1 | 장비 전원 확인 | LED 점등 유/무 | 육안 확인
2 | Touch screen panel 동작 상태 확인 | 화면 표시 | 촉각,육안 확인
3 | 설정온도 & 현재온도 Matching 여부 | ±1℃ | 수치 기입
4 | Chamber 내부 Cleaning 상태 점검 | 이물 유/무 | 촉각,육안 확인
5 | Door 상태 확인 | 개폐상태 | 촉각 확인
NO | 점검 내용 | 점검 기준 | 점검 방법 | 17 | 18 | 19 | 20 | 21 | 22 | 23 | 24 | 25 | 26 | 27 | 28 | 29 | 30 | 31
1 | 장비 전원 확인 | LED 점등 유/무 | 육안 확인
2 | Touch screen panel 동작 상태 확인 | 화면 표시 | 촉각,육안 확인
3 | 설정온도 & 현재온도 Matching 여부 | ±1℃ | 수치 기입
4 | Chamber 내부 Cleaning 상태 점검 | 이물 유/무 | 촉각,육안 확인
5 | Door 상태 확인 | 개폐상태 | 촉각 확인
ㆍ 이상발견시 즉각 관리책임자에게 보고할 것

## Aging chamber #2
[Aging Chamber] 설비 점검표(2 호기) | [13 empty] | 작성 |  | 검토 |  | 승인
[14 empty] | / |  | / |  | /
[12 empty] | 점 검 자 : |  |  |  |  | 년 |  | 월
NO | 점검 내용 | 점검 기준 | 점검 방법 | 1 | 2 | 3 | 4 | 5 | 6 | 7 | 8 | 9 | 10 | 11 | 12 | 13 | 14 | 15 | 16
1 | 장비 전원 확인 | LED 점등 유/무 | 육안 확인
2 | Touch screen panel 동작 상태 확인 | 화면 표시 | 촉각,육안 확인
3 | 설정온도 & 현재온도 Matching 여부 | ±1℃ | 수치 기입
4 | Chamber 내부 Cleaning 상태 점검 | 이물 유/무 | 촉각,육안 확인
5 | Door 상태 확인 | 개폐상태 | 촉각 확인
NO | 점검 내용 | 점검 기준 | 점검 방법 | 17 | 18 | 19 | 20 | 21 | 22 | 23 | 24 | 25 | 26 | 27 | 28 | 29 | 30 | 31
1 | 장비 전원 확인 | LED 점등 유/무 | 육안 확인
2 | Touch screen panel 동작 상태 확인 | 화면 표시 | 촉각,육안 확인
3 | 설정온도 & 현재온도 Matching 여부 | ±1℃ | 수치 기입
4 | Chamber 내부 Cleaning 상태 점검 | 이물 유/무 | 촉각,육안 확인
5 | Door 상태 확인 | 개폐상태 | 촉각 확인
ㆍ 이상발견시 즉각 관리책임자에게 보고할 것

## Aging chamber #3
[Aging Chamber] 설비 점검표(3 호기) | [13 empty] | 작성 |  | 검토 |  | 승인
[14 empty] | / |  | / |  | /
[12 empty] | 점 검 자 : |  |  |  |  | 년 |  | 월
NO | 점검 내용 | 점검 기준 | 점검 방법 | 1 | 2 | 3 | 4 | 5 | 6 | 7 | 8 | 9 | 10 | 11 | 12 | 13 | 14 | 15 | 16
1 | 장비 전원 확인 | LED 점등 유/무 | 육안 확인
2 | Touch screen panel 동작 상태 확인 | 화면 표시 | 촉각,육안 확인
3 | 설정온도 & 현재온도 Matching 여부 | ±1℃ | 수치 기입
4 | Chamber 내부 Cleaning 상태 점검 | 이물 유/무 | 촉각,육안 확인
5 | Door 상태 확인 | 개폐상태 | 촉각 확인
NO | 점검 내용 | 점검 기준 | 점검 방법 | 17 | 18 | 19 | 20 | 21 | 22 | 23 | 24 | 25 | 26 | 27 | 28 | 29 | 30 | 31
1 | 장비 전원 확인 | LED 점등 유/무 | 육안 확인
2 | Touch screen panel 동작 상태 확인 | 화면 표시 | 촉각,육안 확인
3 | 설정온도 & 현재온도 Matching 여부 | ±1℃ | 수치 기입
4 | Chamber 내부 Cleaning 상태 점검 | 이물 유/무 | 촉각,육안 확인
5 | Door 상태 확인 | 개폐상태 | 촉각 확인
ㆍ 이상발견시 즉각 관리책임자에게 보고할 것

## Aging chamber #4
[Aging Chamber] 설비 점검표(4 호기) | [13 empty] | 작성 |  | 검토 |  | 승인
[14 empty] | / |  | / |  | /
[12 empty] | 점 검 자 : |  |  |  |  | 년 |  | 월
NO | 점검 내용 | 점검 기준 | 점검 방법 | 1 | 2 | 3 | 4 | 5 | 6 | 7 | 8 | 9 | 10 | 11 | 12 | 13 | 14 | 15 | 16
1 | 장비 전원 확인 | LED 점등 유/무 | 육안 확인
2 | Touch screen panel 동작 상태 확인 | 화면 표시 | 촉각,육안 확인
3 | 설정온도 & 현재온도 Matching 여부 | ±1℃ | 수치 기입
4 | FAN 동작상태 확인 | 동작 유/무 | 청각,육안 확인
5 | Chamber 내부 Cleaning 상태 점검 | 이물 유/무 | 촉각,육안 확인
6 | Door 상태 확인 | 개폐상태 | 촉각 확인
NO | 점검 내용 | 점검 기준 | 점검 방법 | 17 | 18 | 19 | 20 | 21 | 22 | 23 | 24 | 25 | 26 | 27 | 28 | 29 | 30 | 31
1 | 장비 전원 확인 | LED 점등 유/무 | 육안 확인
2 | Touch screen panel 동작 상태 확인 | 화면 표시 | 촉각,육안 확인
3 | 설정온도 & 현재온도 Matching 여부 | ±1℃ | 수치 기입
4 | FAN 동작상태 확인 | 동작 유/무 | 청각,육안 확인
5 | Chamber 내부 Cleaning 상태 점검 | 이물 유/무 | 촉각,육안 확인
6 | Door 상태 확인 | 개폐상태 | 촉각 확인
ㆍ 이상발견시 즉각 관리책임자에게 보고할 것