## Wire bonder2 사용X (hidden)
2016 년 05 월 설 비 점 검 기 준 표 | [26 empty] | 작성 |  |  | 검토 |  |  | 승인
설 비 번 호 |  | EQ-MF-SE-002 |  |  | 설 비 명 | [5 empty] | WIRE BONDER(8098 #1) | [9 empty] | 담 당 자 | [5 empty] | 이 준 구
NO. | 점검항목 | 점검기준 | 점검방법 | 일 주기 | 2016-03-01 | 2016-03-02 | 2016-03-03 | 2016-03-04 | 2016-03-05 | 2016-03-06 | 2016-03-07 | 2016-03-08 | 2016-03-09 | 2016-03-10 | 2016-03-11 | 2016-03-12 | 2016-03-13 | 2016-03-14 | 2016-03-15 | 2016-03-16 | 2016-03-17 | 2016-03-18 | 2016-03-19 | 2016-03-20 | 2016-03-21 | 2016-03-22 | 2016-03-23 | 2016-03-24 | 2016-03-25 | 2016-03-26 | 2016-03-27 | 2016-03-28 | 2016-03-29 | 2016-03-30 | 31
1 | H/B 표면 오염 상태 | 오염 없을것 | Check & Cleaning | 일
2 | 구동부 상태 확인 | 소음과 이물이 없을 것 | Check & Cleaning | 일
3 | Woring Stage | 오염 없을것 | Check & Cleaning | 주
4 | Window Clamp | 오염 없을것 | Check & Cleaning | 주
5 | Wire Supplier | 오염 없을것 | Check & Cleaning | 주
6 | EFO Tip Ass'y | 오염 없을것 | Check & Cleaning | 주
확인자란
범례 | ○ 이상무 △ 교환요망 □ 주유요망 ◇이상발생 ⊙ 교환완료 ▽ 수리완료 |  |  | 특이 사항 | 2016-03-01: 5日 어린이날 6日 임시공휴일

## CSI 본딩_종문
2023 년 1 월 설 비 점 검 기 준 표 | [26 empty] | 결 재 | 작성 |  |  |  | 승인
설 비 번 호 |  | EQ-MF-SE-017 |  |  | 설 비 명 | [5 empty] | CsI Bonding System | [9 empty] | 담 당 자 | [5 empty] | 최대호
NO. | 점검항목 | 점검기준 | 점검방법 | 일 주기 | 1 | 2 | 3 | 4 | 5 | 6 | 7 | 8 | 9 | 10 | 11 | 12 | 13 | 14 | 15 | 16 | 17 | 18 | 19 | 20 | 21 | 22 | 23 | 24 | 25 | 26 | 27 | 28 | 29 | 30 | 31
1 | Transfer Robot | 청소 상태 | Check & Cleaning | 일
2 | Loading Unit | 청소 상태 | Check & Cleaning | 일
3 | Needle Height Sensor | 청소 상태 | Check & Cleaning | 일
4 | Chamber 내/외 부 | 작동 상태 점검 | Check & Cleaning | 일
5 | Vacuum Pump Oil Level | 연결부분 점검 | Check | 주
6 | Valve | 연결부분 점검 | Check | 주
7 | Clamp | 청소 상태 | Check | 주
8 | Pump Room | 연결부분 점검 | Check & Cleaning | 주
확인자란
범례 | ○ 이상무 △ 교환요망 □ 주유요망 ◇이상발생 ⊙ 교환완료 ▽ 수리완료 |  |  | 특이 사항 | 1: 0

## Wire bonder (종문)
2023 년 1 월 설 비 점 검 기 준 표 | [26 empty] | 결 재 | 작성 |  |  |  | 승인
설 비 번 호 |  | EQ-MF-SE-021 |  |  | 설 비 명 | [5 empty] | Manual FOS Attach | [9 empty] | 담 당 자 | [5 empty] | 최대호
NO. | 점검항목 | 점검기준 | 점검방법 | 일 주기 | 1 | 2 | 3 | 4 | 5 | 6 | 7 | 8 | 9 | 10 | 11 | 12 | 13 | 14 | 15 | 16 | 17 | 18 | 19 | 20 | 21 | 22 | 23 | 24 | 25 | 26 | 27 | 28 | 29 | 30 | 31
1 | Syringe 구동축 | 마모,파손 없을것 | 육안확인 | 일
2 | Loadcell | 마모,파손 없을것 영점 확인 | 육안확인 | 일
3 | Picker | 표면 마모,오염 없을것 | 촉각확인 | 일
4 | Syringe O-ring | 마모,오염 없을것 | 육안확인 | 일
5 | Epoxy 받이 | 무진천 교체 | 교체 | 주
6 | 설비외부 | 청소상태 | 육안확인 | 주
확인자란
범례 | ○ 이상무 △ 교환요망 □ 주유요망 ◇이상발생 ⊙ 교환완료 ▽ 수리완료 |  |  | 특이 사항 | 1: 0

## U.V
2023 년 1 월 설 비 점 검 기 준 표 | [26 empty] | 결 재 | 작성 |  |  |  | 승인
설 비 번 호 |  | EQ-MF-SE-010 |  |  | 설 비 명 | [5 empty] | Spot UV Cure | [9 empty] | 담 당 자 | [5 empty] | 김 승 연
NO. | 점검항목 | 점검기준 | 점검방법 | 일 주기 | 1 | 2 | 3 | 4 | 5 | 6 | 7 | 8 | 9 | 10 | 11 | 12 | 13 | 14 | 15 | 16 | 17 | 18 | 19 | 20 | 21 | 22 | 23 | 24 | 25 | 26 | 27 | 28 | 29 | 30 | 31
1 | UV Lamp 작동 확인 | UV Lamp 작동 상태 | 육안확인 | 일
2 | 광 Fiber | 파손/단선 없을 것 | 육안확인 | 일
3 | switch 정상작동 확인 | 마모/파손 없을것 | 육안확인 | 일
4 | 설비 외부 | 청소상태 | 육안확인 | 일
5 | UV Lamp Usage | UV life time이 800HR 미만일것 (누적시간 기록) | 육안확인 | 주
확인자란
범례 | ○ 이상무 △ 교환요망 □ 주유요망 ◇이상발생 ⊙ 교환완료 ▽ 수리완료 |  |  | 특이 사항 | 설 비 명 1: 0

## Wire bonder1
2023 년 1 월 설 비 점 검 기 준 표 | [26 empty] | 결 재 | 작성 |  |  |  | 승인
설 비 번 호 |  | EQ-MF-SE-001 |  |  | 설 비 명 | [5 empty] | WIRE BONDER(MAXUM ULTRA) | [9 empty] | 담 당 자 | [5 empty] | 김 승 연
NO. | 점검항목 | 점검기준 | 점검방법 | 일 주기 | 1 | 2 | 3 | 4 | 5 | 6 | 7 | 8 | 9 | 10 | 11 | 12 | 13 | 14 | 15 | 16 | 17 | 18 | 19 | 20 | 21 | 22 | 23 | 24 | 25 | 26 | 27 | 28 | 29 | 30 | 31
1 | H/B 표면 오염 상태 | 오염 없을것 | Check & Cleaning | 일
2 | 구동부 상태 확인 | 소음과 이물이 없을 것 | Check & Cleaning | 일
3 | Magazine Handler | 오염 없을것 | Check & Cleaning | 주
4 | Window Clamp | 오염 없을것 | Check & Cleaning | 주
5 | Wire Supplier | 오염 없을것 | Check & Cleaning | 주
6 | EFO Tip Ass'y | 오염 없을것 | Check & Cleaning | 주
확인자란
범례 | ○ 이상무 △ 교환요망 □ 주유요망 ◇이상발생 ⊙ 교환완료 ▽ 수리완료 |  |  | 특이 사항 | 설 비 명 1: 0

## Wire bonder 30
2023 년 1 월 설 비 점 검 기 준 표 | [26 empty] | 결 재 | 작성 |  |  |  | 승인
설 비 번 호 |  | EQ-MF-SE-030 |  |  | 설 비 명 | [5 empty] | WIRE BONDER (Iconn Plus) | [9 empty] | 담 당 자 | [5 empty] | 김 승 연
NO. | 점검항목 | 점검기준 | 점검방법 | 일 주기 | 1 | 2 | 3 | 4 | 5 | 6 | 7 | 8 | 9 | 10 | 11 | 12 | 13 | 14 | 15 | 16 | 17 | 18 | 19 | 20 | 21 | 22 | 23 | 24 | 25 | 26 | 27 | 28 | 29 | 30 | 31
1 | 설비 외관 | 오염 없을것 | Check & Cleaning | 일
2 | Index ( Pre/post ) | 오염 없을것 | Check & Cleaning | 일
3 | H/B 표면 오염 상태 | 오염 없을것 | Check & Cleaning | 일
4 | 구동부 상태 확인 | 소음과 이물이 없을 것 | Check & Cleaning | 주
5 | Wire Supplier | 오염 없을것 | Check & Cleaning | 주
6 | EFO Tip Ass'y | 오염 없을것 | Check & Cleaning | 주
확인자란
범례 | ○ 이상무 △ 교환요망 □ 주유요망 ◇이상발생 ⊙ 교환완료 ▽ 수리완료 |  |  | 특이 사항 | 1: 0

## 진공포장기 (hidden)
2013 년 11 월 설 비 점 검 기 준 표 | [26 empty] | 작성 |  |  | 검토 |  |  | 승인
설 비 번 호 |  | EQ-MF-SE-013 |  |  | 설 비 명 | [5 empty] | 진공포장기 | [9 empty] | 담 당 자
NO. | 점검항목 | 점검기준 | 점검방법 | 일 주기 | 1 | 2 | 3 | 4 | 5 | 6 | 7 | 8 | 9 | 10 | 11 | 12 | 13 | 14 | 15 | 16 | 17 | 18 | 19 | 20 | 21 | 22 | 23 | 24 | 25 | 26 | 27 | 28 | 29 | 30
1 | switch 정상작동 확인 | 마모,파손 없을것 | 육안확인 | 일
2 | Sealing Pad(고무) | 마모,파손 없을것 | 육안확인 | 일
3 | Vacuum Nozzle | 동작상태 | 육안확인 | 일
4 | 설비외부 | 청소상태 | 육안확인 | 주
확인자란
범례 | ○ 이상무 △ 교환요망 □ 주유요망 ◇이상발생 ⊙ 교환완료 ▽ 수리완료 |  |  | 특이 사항

## U.V 조사기1 (hidden)
2013 년 10 월 설 비 점 검 기 준 표 | [26 empty] | 작성 |  |  | 검토 |  |  | 승인
설 비 번 호 |  | EQ-MF-SE-009 |  |  | 설 비 명 | [5 empty] | U.V Cure(400T) | [9 empty] | 담 당 자 | [5 empty] | 오 승 환
NO. | 점검항목 | 점검기준 | 점검방법 | 일 주기 | 1 | 2 | 3 | 4 | 5 | 6 | 7 | 8 | 9 | 10 | 11 | 12 | 13 | 14 | 15 | 16 | 17 | 18 | 19 | 20 | 21 | 22 | 23 | 24 | 25 | 26 | 27 | 28 | 29 | 30 | 31
1 | UV Lamp 작동 확인 | UV Lamp 작동 상태 | 육안확인 | 일
2 | switch 정상작동 확인 | 마모/파손 없을것 | 육안확인 | 일
3 | 설비 내/외부 | 청결상태 | 육안확인 | 일
4 | UV Lamp Work Time | UV Life Time 1000시간 | 누적시간 기록 | 주
5 | 광량 측정 | UV 30초 조사 1200mJ 이상 | 측정기 (ILT-490) | 월
확인자란
범례 | ○ 이상무 △ 교환요망 □ 주유요망 ◇이상발생 ⊙ 교환완료 ▽ 수리완료 |  |  | 특이 사항

## 도포기2(폐기) (hidden)
2013 년 10 월 설 비 점 검 기 준 표 | [26 empty] | 작성 |  |  | 검토 |  |  | 승인
설 비 번 호 |  | EQ-MF-SE-005 |  |  | 설 비 명 | [5 empty] | EPOXY도포기 | [9 empty] | 담 당 자
NO. | 점검항목 | 점검기준 | 점검방법 | 일 주기 | 1 | 2 | 3 | 4 | 5 | 6 | 7 | 8 | 9 | 10 | 11 | 12 | 13 | 14 | 15 | 16 | 17 | 18 | 19 | 20 | 21 | 22 | 23 | 24 | 25 | 26 | 27 | 28 | 29 | 30 | 31
1 | offset값 확인 | 기준 dot 중심에서 벗어나지 않을 것 (장비 구동 전 세팅) | 육안확인 | 일
2 | Fan 동작여부 확인 | 동작상태 | 육안확인 | 일
3 | Needle 확인 | 막힘여부 | 육안확인 | 일
4 | 설비외부 | 청소상태 | 육안확인 | 주
확인자란
범례 | ○ 이상무 △ 교환요망 □ 주유요망 ◇이상발생 ⊙ 교환완료 ▽ 수리완료 |  |  | 특이 사항

## Wire bonder3(폐기) (hidden)
2013 년 10 월 설 비 점 검 기 준 표 | [26 empty] | 작성 |  |  | 검토 |  |  | 승인
설 비 번 호 |  | EQ-MF-SE-003 |  |  | 설 비 명 | [5 empty] | WIRE BONDER(UTC1000) | [9 empty] | 담 당 자
NO. | 점검항목 | 점검기준 | 점검방법 | 일 주기 | 1 | 2 | 3 | 4 | 5 | 6 | 7 | 8 | 9 | 10 | 11 | 12 | 13 | 14 | 15 | 16 | 17 | 18 | 19 | 20 | 21 | 22 | 23 | 24 | 25 | 26 | 27 | 28 | 29 | 30 | 31
1 | H/B 표면 오염 상태 | 오염 없을것 | 육안확인 | 일
2 | W/B Capillary | 파손 없을 것 교체주기 확인할 것 | 육안확인 및 교체 | 일
3 | EFO TORCH TIP ASS'Y | 마모/파손 없을 것 | 육안/촉감 확인 | 주
4 | WIRE CLAMP | 파손 없을 것 | 육안확인 | 주
5 | HEATER BLOCK CENTER 온도 | 실제온도 확인 (허용오차 : ±5℃) | 표면온도계 | 월
확인자란
범례 | ○ 이상무 △ 교환요망 □ 주유요망 ◇이상발생 ⊙ 교환완료 ▽ 수리완료 |  |  | 특이 사항

## Oven2(증착) (hidden)
2013 년 10 월 설 비 점 검 기 준 표 | [26 empty] | 작성 |  |  | 검토 |  |  | 승인
설 비 번 호 |  | EQ-MF-SE-014 |  |  | 설 비 명 | [5 empty] | 열풍순환건조기(Oven, FO-150) | [9 empty] | 담 당 자
NO. | 점검항목 | 점검기준 | 점검방법 | 일 주기 | 1 | 2 | 3 | 4 | 5 | 6 | 7 | 8 | 9 | 10 | 11 | 12 | 13 | 14 | 15 | 16 | 17 | 18 | 19 | 20 | 21 | 22 | 23 | 24 | 25 | 26 | 27 | 28 | 29 | 30 | 31
1 | DOOR 밀착상태 | 패킹 상태 확인 Door 손잡이 잠금상태 확인 | 육안검사 | 일
2 | 온도 기록계 점검 | 온도값이 정상적으로 표시될 것 | 육안검사 | 일
3 | 설비외부 | 청소상태 | 육안검사 | 일
4 | CHAMBER 내부점검 | 청소상태 | 육안검사 | 주
확인자란
범례 | ○ 이상무 △ 교환요망 □ 주유요망 ◇이상발생 ⊙ 교환완료 ▽ 수리완료 |  |  | 특이 사항

## Oven1 (hidden)
2013 년 10 월 설 비 점 검 기 준 표 | [26 empty] | 작성 |  |  | 검토 |  |  | 승인
설 비 번 호 |  | EQ-MF-SE-006 |  |  | 설 비 명 | [5 empty] | 열풍순환건조기(Oven, SFO-1000) | [9 empty] | 담 당 자
NO. | 점검항목 | 점검기준 | 점검방법 | 일 주기 | 1 | 2 | 3 | 4 | 5 | 6 | 7 | 8 | 9 | 10 | 11 | 12 | 13 | 14 | 15 | 16 | 17 | 18 | 19 | 20 | 21 | 22 | 23 | 24 | 25 | 26 | 27 | 28 | 29 | 30 | 31
1 | DOOR 밀착상태 | 패킹 상태 확인 Door 손잡이 잠금상태 확인 | 육안검사 | 일
2 | 온도 기록계 점검 | 온도값이 정상적으로 표시될 것 | 육안검사 | 일
3 | 설비외부 | 청소상태 | 육안검사 | 일
4 | CHAMBER 내부점검 | 청소상태 | 육안검사 | 주
확인자란
범례 | ○ 이상무 △ 교환요망 □ 주유요망 ◇이상발생 ⊙ 교환완료 ▽ 수리완료 |  |  | 특이 사항

## DAGE4000 (hidden)
2011년 5 월 설 비 점 검 기 준 표 | [24 empty] | 결재 |  | 작성 |  |  | 검토 |  |  | 승인
[27 empty] | / |  |  | / |  |  | /
설 비 번 호 |  | HR-SE-MS-016 |  |  | 설 비 명 |  |  |  |  | BPT/BST Tester(DAGE4000) | [9 empty] | 담 당 자 |  |  |  |  | 박승근
NO. | 점검항목 | 점검기준 | 점검방법 | 일 주기 | 1 | 2 | 3 | 4 | 5 | 6 | 7 | 8 | 9 | 10 | 11 | 12 | 13 | 14 | 15 | 16 | 17 | 18 | 19 | 20 | 21 | 22 | 23 | 24 | 25 | 26 | 27 | 28 | 29 | 30 | 31
1 | Joy Stick 작동상태 | Stage X,Y,Z axis 이동확인 | 육안확인 | 일
2 | Air Gauge 공급량 | Main:4bar이상, Sub: 1.9bar이상 | 육안확인 | 일
3 | Lamp 작동상태 | Lamp 작동여부 | 육안확인 | 일
4 | Key pad 작동상태 | Key pad 작동상태 | 육안확인 | 일
5 | Z axis 작동상태 | Z axis 굉음 여부 | 육안확인 | 일
6 | X,Y Table 작동상태 | X,Y Table 굉음 여부 | 육안확인 | 일
7 | 설비외부 | 청소상태 | 육안확인 | 일
확인자란
범례 | ○ 이상무 △ 교환요망 □ 주유요망 ◇이상발생 ⊙ 교환완료 ▽ 수리완료 |  |  | 특이 사항

## 도포기(저점도) (hidden)
2009년 12 월 설 비 점 검 기 준 표 | [24 empty] | 결재 |  | 작성 |  |  | 검토 |  |  | 승인
[27 empty] | / |  |  | / |  |  | /
설 비 번 호 |  | EW-01-08-015 |  |  | 설 비 명 | [5 empty] | EPOXY도포기(저점도) | [9 empty] | 담 당 자 | [5 empty] | 박현준
NO. | 점검항목 | 점검기준 | 점검방법 | 일 주기 | 1 | 2 | 3 | 4 | 5 | 6 | 7 | 8 | 9 | 10 | 11 | 12 | 13 | 14 | 15 | 16 | 17 | 18 | 19 | 20 | 21 | 22 | 23 | 24 | 25 | 26 | 27 | 28 | 29 | 30 | 31
1 | Air 압력 확인 | 0.3~0.4 Mpa | 육안확인 | 일
2 | Fan 동작여부 확인 | 동작상태 | 육안확인 | 일
3 | Niddle 확인 | 막힘여부 | 육안확인 | 일
4 | 설비외부 | 청소상태 | 육안확인 | 일
5 | X-Y Table 확인 | 동작상태 | 육안확인 | 주
확인자란
범례 | ○ 이상무 △ 교환요망 □ 주유요망 ◇이상발생 ⊙ 교환완료 ▽ 수리완료 |  |  | 특이 사항

## 접합기 (hidden)
2009년 11 월 설 비 점 검 기 준 표 | [24 empty] | 결재 |  | 작성 |  |  | 검토 |  |  | 승인
[27 empty] | / |  |  | / |  |  | /
설 비 번 호 |  | EW-01-08-017 |  |  | 설 비 명 | [5 empty] | 접합기(CPS-1000) | [9 empty] | 담 당 자 | [5 empty] | 박현준
NO. | 점검항목 | 점검기준 | 점검방법 | 일 주기 | 1 | 2 | 3 | 4 | 5 | 6 | 7 | 8 | 9 | 10 | 11 | 12 | 13 | 14 | 15 | 16 | 17 | 18 | 19 | 20 | 21 | 22 | 23 | 24 | 25 | 26 | 27 | 28 | 29 | 30 | 31
1 | Air Filter Regulator 확인 | 0.4~0.6 Mpa | 육안확인 | 일
2 | Vacuum Pump 확인 | 오일량(표시부분) 확인 | 육안확인 | 일
3 | 설비내부 | 청소상태 | 육안확인 | 일
4 | 배선단락 | 배선상태 | 육안확인 | 주
5 | 진공패드(고무) 확인 | 패드 찢어짐/오염 | 육안확인 | 주
확인자란
범례 | ○ 이상무 △ 교환요망 □ 주유요망 ◇이상발생 ⊙ 교환완료 ▽ 수리완료 |  |  | 특이 사항

## HOT PLATE (hidden)
2011년 4 월 설 비 점 검 기 준 표 | [24 empty] | 결재 |  | 작성 |  |  | 검토 |  |  | 승인
[27 empty] | / |  |  | / |  |  | /
설 비 번 호 |  | ES-PR-E-0007 |  |  | 설 비 명 | [5 empty] | Hot Plate | [9 empty] | 담 당 자 | [5 empty] | 박현준
NO. | 점검항목 | 점검기준 | 점검방법 | 일 주기 | 1 | 2 | 3 | 4 | 5 | 6 | 7 | 8 | 9 | 10 | 11 | 12 | 13 | 14 | 15 | 16 | 17 | 18 | 19 | 20 | 21 | 22 | 23 | 24 | 25 | 26 | 27 | 28 | 29 | 30 | 31
1 | Plofile | 중앙1곳, 최외각4곳 | 표면온도계 (O표시) | (A)일
2 |  |  |  | (B)일
3 |  |  |  | (C)일
4 |  |  |  | (D)일
5 |  |  |  | (E)일
6 | 설비외부 | 청소상태 | 육안확인 | 일
7 | 배선단락 | 배선상태 | 육안확인 | 월
8
확인자란
범례 | ○ 이상무 △ 교환요망 □ 주유요망 ◇이상발생 ⊙ 교환완료 ▽ 수리완료 |  |  | 특이 사항 | 1: *셋팅온도:120C˚-8분 *온도 SPEC : 해당온도±5C˚
E
D
B
A
C

## FOS Attach20
2023 년 1 월 설 비 점 검 기 준 표 | [27 empty] | 결 재 | 작성 |  |  |  | 승인
설 비 번 호 |  |  | EQ-MF-SE-020 |  |  | 설 비 명 | [5 empty] | FOS Attach 자동화장비 | [9 empty] | 담 당 자 | [5 empty] | 엄 정 순
NO. | MODULE | 점검항목 | 점검기준 | 점검방법 | 일 주기 | 1 | 2 | 3 | 4 | 5 | 6 | 7 | 8 | 9 | 10 | 11 | 12 | 13 | 14 | 15 | 16 | 17 | 18 | 19 | 20 | 21 | 22 | 23 | 24 | 25 | 26 | 27 | 28 | 29 | 30 | 31
1 | Front Line | Index Bar | 훼손여부 | 육안확인 | 일
2 |  | Rail부 테이프 | 이탈여부 | 육안확인 | 일
3 |  | Vision부 | 청소 상태 | 육안확인 | 일
4 |  | Aligner | 작동 상태 점검 | 육안확인 | 일
5 |  | Pick-up Head | 오염여부 | 촉각확인 | 일
6 |  | Boat | 오염여부 | 육안확인 | 일
7 | Rear Line | Index Bar | 훼손여부 | 육안확인 | 일
8 |  | Rail부 테이프 | 이탈여부 | 육안확인 | 일
9 |  | Vision부 | 청소 상태 | 육안확인 | 일
10 |  | Stage | 오염여부 | 촉각확인 | 일
11 |  | Heater | Controller | 육안확인 | 일
12 |  | Needle Height Gauge | 오염여부 | 청소 | 일
13 |  | Needle 고정부 | 오염여부 | 육안확인 | 일
14 |  | Boat | 오염여부 | 육안확인 | 일
15 |  | Epoxy 받이 | 무진천 교체 | 교체 | 주
확인자란
범례 | ○ 이상무 △ 교환요망 □ 주유요망 ◇이상발생 ⊙ 교환완료 ▽ 수리완료 |  |  |  | 특이 사항 | 설 비 명 1: 0

## 내전압검사기
2023 년 1 월 설 비 점 검 기 준 표 | [26 empty] | 결 재 | 작성 |  |  |  | 승인
설 비 번 호 |  | EQ-MF-SE-031 |  |  | 설 비 명 | [5 empty] | 내전압 Tester | [9 empty] | 담 당 자 | [5 empty] | 임 연 주
NO. | 점검항목 | 점검기준 | 점검방법 | 일 주기 | 1 | 2 | 3 | 4 | 5 | 6 | 7 | 8 | 9 | 10 | 11 | 12 | 13 | 14 | 15 | 16 | 17 | 18 | 19 | 20 | 21 | 22 | 23 | 24 | 25 | 26 | 27 | 28 | 29 | 30 | 31
1 | 설비 내부 | 청소상태 | Check & Cleaning | 일
2 | 수조 상태 | 파손 및 깨짐 없을것 Leak 오염이 없을것 | Check | 일
3 | 계측기 동작 상태 | 이상 Error 동작 불량이 없을 것 | Check | 일
4 | 설비외부 | 청소상태 | Check & Cleaning | 주
확인자란
범례 | ○ 이상무 △ 교환요망 □ 주유요망 ◇이상발생 ⊙ 교환완료 ▽ 수리완료 |  |  | 특이 사항 | 1: 0

## Sheet1
2023 년 1 월 설 비 점 검 기 준 표